## 扉-2 招标控制价扉页
|  | 抚州市东乡区乡镇农贸市场建设-马圩农贸市场 |  |  |  | 工程
招 标 控 制 价
招标控制价 | （小写）： |  | 2466428.45
| （大写）： |  | 贰佰肆拾陆万陆仟肆佰贰拾捌元肆角伍分
招 标 人： |  |  |  | 造价咨询人：
| （单位盖章） |  |  |  | (单位资质专用章)
法定代理人 或其授权人： |  |  |  | 法定代理人 或其授权人：
| (签字或盖章) |  |  |  | (签字或盖章)
编 制 人： |  |  |  | 复 核 人：
| (造价人员签字盖专用章) |  |  |  | (造价工程师签字盖专用章)
编制时间： |  |  |  | 复核时间：
扉-2

## 表-02 建设项目招标控制价汇总表
建设项目招标报价汇总表
工程名称：抚州市东乡区乡镇农贸市场建设-马圩农贸市场 |  |  |  | 第 1 页 共 1 页
序号 | 单项工程名称 | 金额（元） | 其中: （元）
|  |  | 暂估价 |  | 安全文明施工费 | 规费
1 | 马圩农贸市场 | 2466428.45 |  |  | 42171.01 | 75408.26
合 计 |  | 2466428.45 |  |  | 42171.01 | 75408.26
注：本表适用于工程项目招标控制价或投标报价的汇总。
表-02

## 表-03 单项工程招标控制价汇总表【马圩农贸市场】
单项工程招标控制价汇总表
工程名称：马圩农贸市场 |  |  |  | 第 1 页 共 1 页
序号 | 名称 | 金额（元） | 其中（元）
|  |  | 暂估价 |  | 安全文明施工费 | 规费
1 | 马圩农贸市场1#楼土建工程 | 1187758.43 |  |  | 20306.24 | 36766.75
2 | 马圩农贸市场2#楼土建工程 | 1278670.02 |  |  | 21864.77 | 38641.51
合计 |  | 2466428.45 |  |  | 42171.01 | 75408.26
表—03

## 扉-2 招标控制价扉页【马圩农贸市场1#楼土建工程】
|  | 马圩农贸市场1#楼土建工程 |  |  |  | 工程
招 标 控 制 价
招标控制价 | （小写）： |  | 1187758.43
| （大写）： |  | 壹佰壹拾捌万柒仟柒佰伍拾捌元肆角叁分
招 标 人： |  |  |  | 造价咨询人：
| （单位盖章） |  |  |  | (单位资质专用章)
法定代理人 或其授权人： |  |  |  | 法定代理人 或其授权人：
| (签字或盖章) |  |  |  | (签字或盖章)
编 制 人： |  |  |  | 复 核 人：
| (造价人员签字盖专用章) |  |  |  | (造价工程师签字盖专用章)
编制时间： |  |  |  | 复核时间：
扉-2

## 表-04 单位工程招标控制价汇总表【马圩农贸市场1#楼土建
单位工程招标控制价汇总表
工程名称：马圩农贸市场1#楼土建工程 |  | 标段： |  | 第 1 页 共 2 页
序号 | 汇总内容 |  | 金额:(元) |  | 其中：暂估价(元)
一 | 分部分项工程量清单计价合计 |  | 958519.21
1.1 | 土石方工程 |  | 29564.73
1.2 | 混凝土及钢筋混凝土工程 |  | 130733.86
1.3 | 金属结构工程 |  | 519063.38
1.4 | 屋面及防水工程 |  | 279157.24
1.1 | 其中：定额人工费 |  | 122074.04
1.2 | 其中：定额机械费 |  | 85529.74
二 | 单价措施项目清单计价合计 |  | 68415.17
2.1 | 其中：定额人工费 |  | 22821.43
2.2 | 其中：定额机械费 |  | 3808.93
三 | 总价措施项目清单计价合计 |  | 25985.5
3.1 | 安全文明施工措施费 |  | 20306.24
3.1.1 | 安全文明环保费 |  | 14550.33
3.1.2 | 临时设施费 |  | 5755.91
3.2 | 其他总价措施费 |  | 5679.26
3.3 | 七项组织措施费-园林
3.4 | 扬尘治理措施费
四 | 其他项目清单计价合计 |  |  |  | －
五 | 规费 |  | 36766.75 |  | －
5.1 | 建筑工程规费 |  | 33067.11
5.1.1 | 社会保险费 |  | 26385.26 |  | －
5.1.2 | 住房公积金 |  | 6681.85 |  | －
5.1.3 | 工程排污费 |  |  |  | －
5.2 | 装饰工程规费 |  | 3699.64
5.2.1 | 社会保险费 |  | 2951.14 |  | －
5.2.2 | 住房公积金 |  | 748.5 |  | －
5.2.3 | 工程排污费 |  |  |  | －
六 | 税金 |  | 98071.8 |  | －
八 | 工程总造价 |  | 1187758.43
注：本表适用于单位工程招标控制价或投标报价的汇总，如无单位工程划分，单项工程也使用本表汇总
表—04
单位工程招标控制价汇总表
工程名称：马圩农贸市场1#楼土建工程 |  | 标段： |  | 第 2 页 共 2 页
招标控制价合计 |  |  | 1187758.43 |  | 0.00
注：本表适用于单位工程招标控制价或投标报价的汇总，如无单位工程划分，单项工程也使用本表汇总
表—04

## 表-08 分部分项工程和单价措施项目清单与计价表【马圩农贸
分部分项工程和单价措施项目清单与计价表
工程名称：马圩农贸市场1#楼土建工程 | [5 empty] | 标段： |  |  | 第 1 页 共 6 页
序号 | 项目编码 | 项目名称 | 项目特征描述 | 计量单位 | 工程量 |  | 金额（元）
[7 empty] | 综合单价 | 综合合价 |  | 其中：暂估价
|  | 土石方工程 | [5 empty] | 29564.73
1 | 010101003001 | 挖沟槽土方 | 1.挖沟槽从室外地坪-0.1开挖 2.挖掘机挖槽坑土方 三类土 3.挖掘机挖装槽坑土方 三类土 | m3 | 1064.665 |  | 14.06 | 14969.19
2 | 010103001001 | 回填方 | 1.夯填土 机械 槽坑 | m3 | 911.254 |  | 14.32 | 13049.16
3 | 010103002001 | 余方弃置 | 1.自卸汽车运土方 运距≤1km 实际运距(km):3 | m3 | 153.411 |  | 10.08 | 1546.38
|  | 混凝土及钢筋混凝土工程 | [5 empty] | 130733.86
4 | 010501001001 | 垫层 | 1.现浇混凝土垫层 2.混凝土强度等级C15 | m3 | 14.86 |  | 453.47 | 6738.56
5 | 010501003001 | 独立基础 | 1.现浇混凝土独立基础 2.混凝土强度等级C30 | m3 | 59.85 |  | 469.08 | 28074.44
6 | 010502001001 | 矩形柱 | 1.现浇混凝土矩形柱 2.混凝土强度等级C30 | m3 | 14.33 |  | 530.51 | 7602.21
7 | 010502001002 | 矩形柱 | 1.混凝土柱脚保护 2.混凝土强度C15 | m3 | 4.086 |  | 493.21 | 2015.26
8 | 010502001003 | 矩形柱 | 1.混凝土柱脚二次浇筑 2.混凝土强度C40 | m3 | 1.362 |  | 723.21 | 985.01
9 | 010503001001 | 基础梁 | 1.混凝土基础梁 2.混凝土强度等级C30 | m3 | 45.68 |  | 472.26 | 21572.84
10 | 010502002001 | 构造柱 | 1.C25混凝土构造柱 | m3 | 1.35 |  | 586.82 | 792.21
11 | 010503005001 | 过梁 | 1.C25混凝土过梁 | m3 | 0.36 |  | 563.67 | 202.92
本页小计 | [7 empty] | 97548.18
注：为计取规费等的使用，可在表中增设其中：“定额人工费”。
表—08
分部分项工程和单价措施项目清单与计价表
工程名称：马圩农贸市场1#楼土建工程 | [5 empty] | 标段： |  |  | 第 2 页 共 6 页
序号 | 项目编码 | 项目名称 | 项目特征描述 | 计量单位 | 工程量 |  | 金额（元）
[7 empty] | 综合单价 | 综合合价 |  | 其中：暂估价
12 | 010515001007 | 现浇构件钢筋 | 1.现浇构件圆钢筋HPB300 直径(mm) ≤10 | t | 0.207 |  | 5010.73 | 1037.22
13 | 010515001001 | 现浇构件钢筋 | 1.现浇构件带肋钢筋HRB400以内 直径(mm) ≤18 | t | 5.039 |  | 4435.45 | 22350.23
14 | 010515001002 | 现浇构件钢筋 | 1.现浇构件带肋钢筋HRB400以内 直径(mm) ≤25 | t | 2.813 |  | 4080.57 | 11478.64
15 | 010515001004 | 现浇构件钢筋 | 1.箍筋 带肋钢筋HRB400以内 直径≤10mm | t | 3.575 |  | 5602.58 | 20029.22
16 | 010515001003 | 现浇构件钢筋 | 1.箍筋 圆钢HPB300 直径≤10mm | t | 0.031 |  | 5974.83 | 185.22
17 | 010516003001 | 机械连接 | 1.直螺纹钢筋接头(钢筋直径mm) ≤16 | 个 | 152 |  | 10.81 | 1643.12
18 | 010516003002 | 机械连接 | 1.直螺纹钢筋接头(钢筋直径mm) ≤20 | 个 | 3 |  | 11.64 | 34.92
19 | 010516003003 | 机械连接 | 1.直螺纹钢筋接头(钢筋直径mm) ≤25 | 个 | 456 |  | 13.14 | 5991.84
|  | 金属结构工程 | [5 empty] | 519063.38
20 | 010603001001 | 实腹钢柱 | 1.钢柱制作安装（主材按成品H型钢加工） H250*220*8*10 2.喷砂除锈，除锈等级Sa2 1/2级 3.运输距离5KM 4.满足设计及规范要求 | t | 16.277 |  | 6286.23 | 102320.97
本页小计 | [7 empty] | 165071.38
注：为计取规费等的使用，可在表中增设其中：“定额人工费”。
表—08
分部分项工程和单价措施项目清单与计价表
工程名称：马圩农贸市场1#楼土建工程 | [5 empty] | 标段： |  |  | 第 3 页 共 6 页
序号 | 项目编码 | 项目名称 | 项目特征描述 | 计量单位 | 工程量 |  | 金额（元）
[7 empty] | 综合单价 | 综合合价 |  | 其中：暂估价
21 | 010604001001 | 钢梁 | 1.钢梁制作安装（主材按成品H型钢加工）H300*220*8*10 2.喷砂除锈，除锈等级Sa2 1/2级 3.运输距离5KM 4.满足设计及规范要求 | t | 19.323 |  | 6224.79 | 120281.62
22 | 010606001001 | 钢支撑、钢拉条 | 1.钢支撑制作安装 φ12圆钢 φ25圆钢 2.喷砂除锈，除锈等级Sa2 1/2级 3.运输距离5KM 4.满足设计及规范要求 | t | 1.326 |  | 6734.84 | 8930.4
23 | 010606001002 | 钢支撑、钢拉条 | 1.钢支撑制作安装 φ32*2.5圆管、φ159*4圆管 2.喷砂除锈，除锈等级Sa2 1/2级 3.运输距离5KM 4.满足设计及规范要求 | t | 2.6 |  | 7012.75 | 18233.15
24 | 010606001003 | 钢支撑、钢拉条 | 1.钢支撑制作安装(其他型材) L50*5角钢、L50*4角钢 2.喷砂除锈，除锈等级Sa2 1/2级 3.运输距离5KM 4.满足设计及规范要求 | t | 1.218 |  | 6723.41 | 8189.11
本页小计 | [7 empty] | 155634.28
注：为计取规费等的使用，可在表中增设其中：“定额人工费”。
表—08
分部分项工程和单价措施项目清单与计价表
工程名称：马圩农贸市场1#楼土建工程 | [5 empty] | 标段： |  |  | 第 4 页 共 6 页
序号 | 项目编码 | 项目名称 | 项目特征描述 | 计量单位 | 工程量 |  | 金额（元）
[7 empty] | 综合单价 | 综合合价 |  | 其中：暂估价
25 | 010606002001 | 钢檩条 | 1.镀锌钢檩条制作安装 XZ280*70*20*3、XZ280*70*20*2.5 2.喷砂除锈，除锈等级Sa2 1/2级 3.运输距离5KM 4.满足设计及规范要求 | t | 14.136 |  | 6502.41 | 91918.07
26 | 010606011001 | 钢板天沟 | 1.钢板天沟制作安装 | t | 6.7 |  | 7916.28 | 53039.08
27 | 010606013001 | 泛水板 | 1彩钢板泛水板制作安装 | m2 | 115.29 |  | 82.52 | 9513.73
28 | 011405001001 | 金属面油漆 | 1.环氧富锌底漆一遍 2.环氧云铁中间漆 | m2 | 2022.04 |  | 5.93 | 11990.7
29 | 011405001002 | 金属面油漆 | 1.钢柱及柱间支撑 2.非膨胀厚涂型防火涂料 3.防火涂料厚度≥46.98mm 4.耐火极限2.5小时 | m2 | 318.63 |  | 95.97 | 30578.92
30 | 011405001003 | 金属面油漆 | 1.钢梁 2.非膨胀薄涂型防火涂料 3.防火涂料厚度≥23.12mm 4.耐火极限1.5小时 | m2 | 488.98 |  | 43.65 | 21343.98
本页小计 | [7 empty] | 218384.48
注：为计取规费等的使用，可在表中增设其中：“定额人工费”。
表—08
分部分项工程和单价措施项目清单与计价表
工程名称：马圩农贸市场1#楼土建工程 | [5 empty] | 标段： |  |  | 第 5 页 共 6 页
序号 | 项目编码 | 项目名称 | 项目特征描述 | 计量单位 | 工程量 |  | 金额（元）
[7 empty] | 综合单价 | 综合合价 |  | 其中：暂估价
31 | 011405001004 | 金属面油漆 | 1.屋顶承重构件、屋盖支撑以及系杆 2.非膨胀薄涂型防火涂料 3.防火涂料厚度≥23.12mm 4.耐火极限1小时 | m2 | 1214.43 |  | 35.18 | 42723.65
|  | 屋面及防水工程 | [5 empty] | 279157.24
32 | 010901002001 | 型材屋面 | 1.HV-470压型钢板 2.2厚铝箔三元乙丙橡胶（EPDM）防水卷材 3.保温棉 | m2 | 1769.518 |  | 122.41 | 216606.7
33 | 010901002002 | 雨蓬面板 | 1.0.4厚V840型镀锌彩钢板 | m2 | 4.08 |  | 45.18 | 184.33
34 | 010904002001 | 楼（地）面涂膜防水 | 1、2.0厚聚氨酯防水涂料防水层 | m2 | 1487.2 |  | 35.49 | 52780.73
35 | 010903002001 | 墙面涂膜防水-外墙面 | 1、2.0厚聚氨酯防水涂料防水层 | m2 | 96.84 |  | 40.72 | 3943.32
36 | 010903002003 | 墙面涂膜防水-内墙2 | 1、2.0厚聚氨酯防水涂料防水层 | m2 | 138.56 |  | 40.72 | 5642.16
|  | 分部分项合计 | [5 empty] | 958519.21
|  | 措施项目 | [5 empty] | 68415.17
37 | 011702001001 | 独立基础模板 | 1.独立基础 复合模板 木支撑 | m2 | 136.8 |  | 43.89 | 6004.15
38 | 011702001002 | 垫层模板 | 1.基础垫层 复合模板 | m2 | 30.4 |  | 35.75 | 1086.8
39 | 011702002001 | 矩形柱模板 | 1.矩形柱 复合模板 钢支撑 | m2 | 98.168 |  | 50.74 | 4981.04
40 | 011702003001 | 构造柱 | 1.构造柱模板 | m2 | 16.294 |  | 38.66 | 629.93
41 | 011702009001 | 过梁 | 1.门窗洞口过梁模板 | m2 | 5.139 |  | 62.25 | 319.9
42 | 011702005001 | 基础梁模板 | 1.基础梁 复合模板 钢支撑 | m2 | 348.3 |  | 42.83 | 14917.69
本页小计 | [7 empty] | 349820.4
注：为计取规费等的使用，可在表中增设其中：“定额人工费”。
表—08
分部分项工程和单价措施项目清单与计价表
工程名称：马圩农贸市场1#楼土建工程 | [5 empty] | 标段： |  |  | 第 6 页 共 6 页
序号 | 项目编码 | 项目名称 | 项目特征描述 | 计量单位 | 工程量 |  | 金额（元）
[7 empty] | 综合单价 | 综合合价 |  | 其中：暂估价
43 | 011705001001 | 大型机械设备进出场及安拆 | 1.履带式挖掘机进出场费1m3以内 | 台·次 | 1 |  | 4572.28 | 4572.28
44 | 011701002001 | 外脚手架 | 1.外脚手架 2.安全网 | m2 | 2491.56 |  | 14.41 | 35903.38
|  | 单价措施合计 | [5 empty] | 68415.17
本页小计 | [7 empty] | 40475.66
合 计 | [7 empty] | 1026934.38
注：为计取规费等的使用，可在表中增设其中：“定额人工费”。
表—08

## 表-11 总价措施项目清单与计价表【马圩农贸市场1#楼土建
总价措施项目清单与计价表
工程名称：马圩农贸市场1#楼土建工程 |  |  |  | 标段： |  |  |  | 第 1 页 共 1 页
序号 | 项目编码 | 项目名称 | 计算基础 |  | 费率 (%) | 金额 (元) | 调整 费率 (%) |  | 调整后 金额(元) | 备注
1 | 1 | 安全文明施工措施费 |  |  |  | 20306.24
2 | 1.1 | 安全文明环保费(环境保护、文明施工、安全施工费) |  |  |  | 14550.33
3 | 1.2 | 临时设施费 |  |  |  | 5755.91
4 | 2 | 其他总价措施费 |  |  |  | 5679.26
5 | 3 | 扬尘治理措施费
合 计 | [5 empty] | 25985.5
编制人（造价人员）： |  |  |  | 复核人（造价工程师）：
表-11

## 表-13 规费、税金项目清单与计价表【马圩农贸市场1#楼土
规费、税金项目清单与计价表
工程名称：马圩农贸市场1#楼土建工程 |  |  | 标段： |  | 第 1 页 共 1 页
序号 | 项目名称 | 计算基础 |  | 计算基数 |  | 计算费率(%) | 金额(元)
1 | 规费 | [5 empty] | 36766.75
1.1 | 社会保险费 | 定额人工费+定额机械费 |  |  |  |  | 29336.4
1.2 | 住房公积金 | 定额人工费+定额机械费 |  |  |  |  | 7430.35
1.3 | 工程排污费 | 定额人工费+定额机械费
2 | 税金 | 分部分项+措施项目+其他项目+规费 |  | 1089686.63 |  | 9 | 98071.8
表—13

## 扉-2 招标控制价扉页【马圩农贸市场2#楼土建工程】
|  | 马圩农贸市场2#楼土建工程 |  |  |  | 工程
招 标 控 制 价
招标控制价 | （小写）： |  | 1278670.02
| （大写）： |  | 壹佰贰拾柒万捌仟陆佰柒拾元零贰分
招 标 人： |  |  |  | 造价咨询人：
| （单位盖章） |  |  |  | (单位资质专用章)
法定代理人 或其授权人： |  |  |  | 法定代理人 或其授权人：
| (签字或盖章) |  |  |  | (签字或盖章)
编 制 人： |  |  |  | 复 核 人：
| (造价人员签字盖专用章) |  |  |  | (造价工程师签字盖专用章)
编制时间： |  |  |  | 复核时间：
扉-2

## 表-04 单位工程招标控制价汇总表【马圩农贸市场2#楼土建
单位工程招标控制价汇总表
工程名称：马圩农贸市场2#楼土建工程 |  | 标段： |  | 第 1 页 共 2 页
序号 | 汇总内容 |  | 金额:(元) |  | 其中：暂估价(元)
一 | 分部分项工程量清单计价合计 |  | 1040620.05
1.1 | 土石方工程 |  | 25845.09
1.2 | 混凝土及钢筋混凝土工程 |  | 137922.26
1.3 | 金属结构工程 |  | 578774.29
1.4 | 屋面及防水工程 |  | 298078.41
1.1 | 其中：定额人工费 |  | 134831.57
1.2 | 其中：定额机械费 |  | 94239.82
二 | 单价措施项目清单计价合计 |  | 66009.21
2.1 | 其中：定额人工费 |  | 22627
2.2 | 其中：定额机械费 |  | 1248.15
三 | 总价措施项目清单计价合计 |  | 27820.99
3.1 | 安全文明施工措施费 |  | 21864.77
3.1.1 | 安全文明环保费 |  | 15670.31
3.1.2 | 临时设施费 |  | 6194.46
3.2 | 其他总价措施费 |  | 5956.22
3.3 | 七项组织措施费-园林
3.4 | 扬尘治理措施费
四 | 其他项目清单计价合计 |  |  |  | －
五 | 规费 |  | 38641.51 |  | －
5.1 | 建筑工程规费 |  | 32358.31
5.1.1 | 社会保险费 |  | 25819.69 |  | －
5.1.2 | 住房公积金 |  | 6538.62 |  | －
5.1.3 | 工程排污费 |  |  |  | －
5.2 | 装饰工程规费 |  | 6283.2
5.2.1 | 社会保险费 |  | 5012 |  | －
5.2.2 | 住房公积金 |  | 1271.2 |  | －
5.2.3 | 工程排污费 |  |  |  | －
六 | 税金 |  | 105578.26 |  | －
八 | 工程总造价 |  | 1278670.02
注：本表适用于单位工程招标控制价或投标报价的汇总，如无单位工程划分，单项工程也使用本表汇总
表—04
单位工程招标控制价汇总表
工程名称：马圩农贸市场2#楼土建工程 |  | 标段： |  | 第 2 页 共 2 页
招标控制价合计 |  |  | 1278670.02 |  | 0.00
注：本表适用于单位工程招标控制价或投标报价的汇总，如无单位工程划分，单项工程也使用本表汇总
表—04

## 表-08 分部分项工程和单价措施项目清单与计价表【马圩农贸_1
分部分项工程和单价措施项目清单与计价表
工程名称：马圩农贸市场2#楼土建工程 | [5 empty] | 标段： |  |  | 第 1 页 共 5 页
序号 | 项目编码 | 项目名称 | 项目特征描述 | 计量单位 | 工程量 |  | 金额（元）
[7 empty] | 综合单价 | 综合合价 |  | 其中：暂估价
|  | 土石方工程 | [5 empty] | 25845.09
1 | 010101003001 | 挖沟槽土方 | 1.挖沟槽从室外地坪-0.1开挖 2.挖掘机挖槽坑土方 三类土 3.挖掘机挖装槽坑土方 三类土 | m3 | 932.042 |  | 14.12 | 13160.43
2 | 010103001001 | 回填方 | 1.夯填土 机械 槽坑 | m3 | 775.868 |  | 14.32 | 11110.43
3 | 010103002001 | 余方弃置 | 1.自卸汽车运土方 运距≤1km 实际运距(km):3 | m3 | 156.174 |  | 10.08 | 1574.23
|  | 混凝土及钢筋混凝土工程 | [5 empty] | 137922.26
4 | 010501001001 | 垫层 | 1.现浇混凝土垫层 2.混凝土强度等级C15 | m3 | 15.028 |  | 453.47 | 6814.75
5 | 010501003001 | 独立基础 | 1.现浇混凝土独立基础 2.混凝土强度等级C30 | m3 | 60.3 |  | 469.07 | 28284.92
6 | 010503001001 | 基础梁 | 1.现浇混凝土基础梁 2.混凝土强度等级C30 | m3 | 50.926 |  | 472.26 | 24050.31
7 | 010502001001 | 矩形柱 | 1.现浇混凝土矩形柱 2.混凝土强度等级C30 | m3 | 14.72 |  | 530.51 | 7809.11
8 | 010502001002 | 矩形柱 | 1.混凝土柱脚保护 2.混凝土强度C15 | m3 | 4.301 |  | 493.21 | 2121.3
9 | 010502001003 | 矩形柱 | 1.混凝土柱脚二次浇筑 2.混凝土强度C40 | m3 | 1.434 |  | 723.21 | 1037.08
10 | 010502002001 | 构造柱 | 1.C25混凝土构造柱 | m3 | 4.86 |  | 586.83 | 2851.99
11 | 010503005001 | 过梁 | 1.C25混凝土过梁 | m3 | 1.42 |  | 563.69 | 800.44
本页小计 | [7 empty] | 99614.99
注：为计取规费等的使用，可在表中增设其中：“定额人工费”。
表—08
分部分项工程和单价措施项目清单与计价表
工程名称：马圩农贸市场2#楼土建工程 | [5 empty] | 标段： |  |  | 第 2 页 共 5 页
序号 | 项目编码 | 项目名称 | 项目特征描述 | 计量单位 | 工程量 |  | 金额（元）
[7 empty] | 综合单价 | 综合合价 |  | 其中：暂估价
12 | 010515001008 | 现浇构件钢筋 | 1.现浇构件圆钢筋HPB300 直径(mm) ≤10 | t | 0.197 |  | 5010.75 | 987.12
13 | 010515001001 | 现浇构件钢筋 | 1.现浇构件带肋钢筋HRB400以内 直径(mm) ≤18 | t | 5.92 |  | 4435.45 | 26257.86
14 | 010515001002 | 现浇构件钢筋 | 1.现浇构件带肋钢筋HRB400以内 直径(mm) ≤25 | t | 3.031 |  | 4080.57 | 12368.21
15 | 010515001004 | 现浇构件钢筋 | 1.箍筋 带肋钢筋HRB400以内 直径≤10mm | t | 4.017 |  | 5602.58 | 22505.56
16 | 010515001003 | 现浇构件钢筋 | 1.箍筋 圆钢HPB300 直径≤10mm | t | 0.041 |  | 5975.11 | 244.98
17 | 010515001006 | 机械连接 | 1.直螺纹钢筋接头(钢筋直径mm) ≤16 | 个 | 159 |  | 10.81 | 1718.79
18 | 010515001007 | 机械连接 | 1.直螺纹钢筋接头(钢筋直径mm) ≤20 | 个 | 6 |  | 11.64 | 69.84
|  | 金属结构工程 | [5 empty] | 578774.29
19 | 010603001001 | 实腹钢柱 | 1.钢柱制作安装（主材按成品H型钢加工） H250*220*8*10 2.喷砂除锈，除锈等级Sa2 1/2级 3.运输距离5KM 4.满足设计及规范要求 | t | 16.58 |  | 6286.23 | 104225.69
20 | 010604001001 | 钢梁 | 1.钢梁制作安装（主材按成品H型钢加工） H300*220*8*10 2.喷砂除锈，除锈等级Sa2 1/2级 3.运输距离5KM 4.满足设计及规范要求 | t | 18.858 |  | 6224.79 | 117387.09
本页小计 | [7 empty] | 285765.14
注：为计取规费等的使用，可在表中增设其中：“定额人工费”。
表—08
分部分项工程和单价措施项目清单与计价表
工程名称：马圩农贸市场2#楼土建工程 | [5 empty] | 标段： |  |  | 第 3 页 共 5 页
序号 | 项目编码 | 项目名称 | 项目特征描述 | 计量单位 | 工程量 |  | 金额（元）
[7 empty] | 综合单价 | 综合合价 |  | 其中：暂估价
21 | 010606001004 | 钢支撑、钢拉条 | 1.钢支撑制作安装 φ12圆钢 φ25圆钢 2.喷砂除锈，除锈等级Sa2 1/2级 3.运输距离5KM 4.满足设计及规范要求 | t | 1.192 |  | 6734.84 | 8027.93
22 | 010606001005 | 钢支撑、钢拉条 | 1.钢支撑制作安装 φ32*2.5圆管、φ159*4圆管 2.喷砂除锈，除锈等级Sa2 1/2级 3.运输距离5KM 4.满足设计及规范要求 | t | 2.453 |  | 7012.75 | 17202.28
23 | 010606001006 | 钢支撑、钢拉条 | 1.钢支撑制作安装(其他型材) L50*5角钢、L50*4角钢 2.喷砂除锈，除锈等级Sa2 1/2级 3.运输距离5KM 4.满足设计及规范要求 | t | 1.272 |  | 6723.4 | 8552.16
24 | 010606002002 | 钢檩条 | 1.镀锌钢檩条制作安装 XZ280*70*20*3、XZ280*70*20*2.5 2.喷砂除锈，除锈等级Sa2 1/2级 3.运输距离5KM 4.满足设计及规范要求 | t | 14.428 |  | 6502.41 | 93816.77
25 | 010606011002 | 钢板天沟 | 1.钢板天沟制作安装 | t | 6.3 |  | 7916.28 | 49872.56
本页小计 | [7 empty] | 177471.7
注：为计取规费等的使用，可在表中增设其中：“定额人工费”。
表—08
分部分项工程和单价措施项目清单与计价表
工程名称：马圩农贸市场2#楼土建工程 | [5 empty] | 标段： |  |  | 第 4 页 共 5 页
序号 | 项目编码 | 项目名称 | 项目特征描述 | 计量单位 | 工程量 |  | 金额（元）
[7 empty] | 综合单价 | 综合合价 |  | 其中：暂估价
26 | 010606013001 | 泛水板 | 1彩钢板泛水板制作安装 | m2 | 130.133 |  | 82.52 | 10738.58
27 | 011405001001 | 金属面油漆 | 1.环氧富锌底漆一遍 2.环氧云铁中间漆 | m2 | 3531.05 |  | 5.93 | 20939.13
28 | 011405001004 | 金属面油漆 | 1.钢柱及柱间支撑 2.非膨胀厚涂型防火涂料 3.防火涂料厚度≥46.98mm 4.耐火极限2.5小时 | m2 | 319.99 |  | 95.97 | 30709.44
29 | 011405001005 | 金属面油漆 | 1.钢梁 2.非膨胀薄涂型防火涂料 3.防火涂料厚度≥23.12mm 4.耐火极限1.5小时 | m2 | 512.11 |  | 43.65 | 22353.6
30 | 011405001006 | 金属面油漆 | 1.屋顶承重构件、屋盖支撑以及系杆 2.非膨胀薄涂型防火涂料 3.防火涂料厚度≥23.12mm 4.耐火极限1小时 | m2 | 2698.95 |  | 35.18 | 94949.06
|  | 屋面及防水工程 | [5 empty] | 298078.41
31 | 010901002002 | 型材屋面 | 1.HV-470压型钢板 2.2厚铝箔三元乙丙橡胶（EPDM）防水卷材 3.保温棉 | m2 | 1813.346 |  | 122.42 | 221989.82
32 | 010901002003 | 雨蓬面板 | 1.0.4厚V840型镀锌彩钢板 | m2 | 11.52 |  | 45.18 | 520.47
33 | 010904002001 | 楼（地）面涂膜防水 | 1、2.0厚聚氨酯防水涂料防水层 | m2 | 1406.76 |  | 35.49 | 49925.91
本页小计 | [7 empty] | 452126.01
注：为计取规费等的使用，可在表中增设其中：“定额人工费”。
表—08
分部分项工程和单价措施项目清单与计价表
工程名称：马圩农贸市场2#楼土建工程 | [5 empty] | 标段： |  |  | 第 5 页 共 5 页
序号 | 项目编码 | 项目名称 | 项目特征描述 | 计量单位 | 工程量 |  | 金额（元）
[7 empty] | 综合单价 | 综合合价 |  | 其中：暂估价
34 | 010903002001 | 墙面涂膜防水-外墙面 | 1、2.0厚聚氨酯防水涂料防水层 | m2 | 181.8 |  | 40.72 | 7402.9
35 | 010903002002 | 墙面涂膜防水-内墙1 | 1、2.0厚聚氨酯防水涂料防水层 | m2 | 345.98 |  | 40.72 | 14088.31
36 | 010903002003 | 墙面涂膜防水-内墙2 | 1、2.0厚聚氨酯防水涂料防水层 | m2 | 101.94 |  | 40.72 | 4151
|  | 分部分项合计 | [5 empty] | 1040620.05
|  | 措施项目 | [5 empty] | 66009.21
37 | 011702001001 | 独立基础模板 | 1.独立基础 复合模板 木支撑 | m2 | 140.4 |  | 43.89 | 6162.16
38 | 011702001002 | 垫层模板 | 1.基础垫层 复合模板 | m2 | 31.28 |  | 35.75 | 1118.26
39 | 011702002001 | 矩形柱模板 | 1.矩形柱 复合模板 钢支撑 | m2 | 96.02 |  | 50.74 | 4872.05
40 | 011702003001 | 构造柱 | 1.构造柱模板 | m2 | 53 |  | 38.66 | 2048.98
41 | 011702009001 | 过梁 | 1.门窗洞口过梁模板 | m2 | 20.16 |  | 62.25 | 1254.96
42 | 011702005001 | 基础梁模板 | 1.基础梁 复合模板 钢支撑 | m2 | 387.82 |  | 42.83 | 16610.33
43 | 011701002001 | 外脚手架 | 1.外脚手架 2.安全网 | m2 | 2355.48 |  | 14.41 | 33942.47
|  | 单价措施合计 | [5 empty] | 66009.21
本页小计 | [7 empty] | 91651.42
合 计 | [7 empty] | 1106629.26
注：为计取规费等的使用，可在表中增设其中：“定额人工费”。
表—08

## 表-11 总价措施项目清单与计价表【马圩农贸市场2#楼土建
总价措施项目清单与计价表
工程名称：马圩农贸市场2#楼土建工程 |  |  |  | 标段： |  |  |  | 第 1 页 共 1 页
序号 | 项目编码 | 项目名称 | 计算基础 |  | 费率 (%) | 金额 (元) | 调整 费率 (%) |  | 调整后 金额(元) | 备注
1 | 1 | 安全文明施工措施费 |  |  |  | 21864.77
2 | 1.1 | 安全文明环保费(环境保护、文明施工、安全施工费) |  |  |  | 15670.31
3 | 1.2 | 临时设施费 |  |  |  | 6194.46
4 | 2 | 其他总价措施费 |  |  |  | 5956.22
5 | 3 | 扬尘治理措施费
合 计 | [5 empty] | 27820.99
编制人（造价人员）： |  |  |  | 复核人（造价工程师）：
表-11

## 表-13 规费、税金项目清单与计价表【马圩农贸市场2#楼土
规费、税金项目清单与计价表
工程名称：马圩农贸市场2#楼土建工程 |  |  | 标段： |  | 第 1 页 共 1 页
序号 | 项目名称 | 计算基础 |  | 计算基数 |  | 计算费率(%) | 金额(元)
1 | 规费 | [5 empty] | 38641.51
1.1 | 社会保险费 | 定额人工费+定额机械费 |  |  |  |  | 30831.69
1.2 | 住房公积金 | 定额人工费+定额机械费 |  |  |  |  | 7809.82
1.3 | 工程排污费 | 定额人工费+定额机械费
2 | 税金 | 分部分项+措施项目+其他项目+规费 |  | 1173091.76 |  | 9 | 105578.26
表—13