## 扉-2 招标控制价扉页
|  | 马圩镇农贸市场消防水泵房安装工程 |  |  |  | 工程
招 标 控 制 价
招标控制价 | （小写）： |  | 115187.68
| （大写）： |  | 壹拾壹万伍仟壹佰捌拾柒元陆角捌分
招 标 人： |  |  |  | 造价咨询人：
| （单位盖章） |  |  |  | (单位资质专用章)
法定代理人 或其授权人： |  |  |  | 法定代理人 或其授权人：
| (签字或盖章) |  |  |  | (签字或盖章)
编 制 人： |  |  |  | 复 核 人：
| (造价人员签字盖专用章) |  |  |  | (造价工程师签字盖专用章)
编制时间： |  |  |  | 复核时间：
扉-2

## 表-04 单位工程招标控制价汇总表
单位工程招标控制价汇总表
工程名称：马圩镇农贸市场消防水泵房安装工程 |  | 标段： |  | 第 1 页 共 1 页
序号 | 汇总内容 |  | 金额:(元) |  | 其中：暂估价(元)
一 | 分部分项工程量清单计价合计 |  | 104313.1
1.1 | 压力排水系统 |  | 7520.14
1.2 | 消防给水系统 |  | 73192.16
1.3 | 强电系统 |  | 23600.8
1.1 | 其中：定额人工费 |  | 12214.1
1.2 | 其中：定额机械费 |  | 1918.16
二 | 单价措施项目清单计价合计 |  | 497.05
2.1 | 其中：定额人工费 |  | 159.56
2.2 | 其中：定额机械费
三 | 总价措施项目清单计价合计 |  | 1896.88
3.1 | 安全文明施工措施费 |  | 1523.2
3.1.1 | 安全文明环保费 |  | 1066.61
3.1.2 | 临时设施费 |  | 456.59
3.2 | 其他总价措施费 |  | 373.68
3.3 | 七项组织措施费-园林
3.4 | 扬尘治理措施费
四 | 其他项目清单计价合计 |  |  |  | －
五 | 规费 |  | 2238.1 |  | －
5.1 | 安装工程规费 |  | 2238.1
5.1.1 | 社会保险费 |  | 1786.48 |  | －
5.1.2 | 住房公积金 |  | 451.62 |  | －
5.1.3 | 工程排污费 |  |  |  | －
六 | 税金 |  | 9805.06 |  | －
七 | 总价下浮费 |  | 3562.51
八 | 工程总造价 |  | 115187.68
招标控制价合计 |  |  | 115187.68 |  | 0.00
注：本表适用于单位工程招标控制价或投标报价的汇总，如无单位工程划分，单项工程也使用本表汇总
表—04

## 表-05 主要材料及价差汇总表
主要材料及价差汇总表
工程名称：马圩镇农贸市场消防水泵房安装工程 |  |  | 标段： |  |  |  | 第 1 页 共 2 页
序 号 | 定额编号 | 名称 |  | 单位 | 数量 | 定额价 |  | 市场价 | 价格差 | 合价
1 | 00010104 | 综合工日 |  | 工日 | 143.692 | 85 |  | 100 | 15 | 2155.38
2 | 01010177 | 钢筋 φ10以内 |  | kg | 2.63 | 3.23 |  | 3.49 | 0.26 | 0.68
3 | 01030713 | 镀锌铁丝 φ1.2～2.2 |  | kg | 0.624 | 7.6 |  | 4.27 | -3.33 | -2.08
4 | 01030723 | 镀锌铁丝 φ4.0～2.8 |  | kg | 1.406 | 7.6 |  | 4.27 | -3.33 | -4.68
5 | 01130111 | 扁钢 59以内 |  | kg | 4.25 | 3.14 |  | 3.54 | 0.4 | 1.7
6 | 01130301 | 镀锌扁钢 (综合) |  | kg | 12.6 | 3.78 |  | 3.75 | -0.03 | -0.38
7 | 01130301@1 | 镀锌扁钢 (综合) |  | kg | 7.517 | 3.78 |  | 3.75 | -0.03 | -0.23
8 | 01290207 | 热轧厚钢板 δ8.0～15 |  | kg | 0.049 | 3.32 |  | 3.5 | 0.18 | 0.01
9 | 01290209 | 热轧厚钢板 δ8.0～20 |  | kg | 0.13 | 3.32 |  | 3.5 | 0.18 | 0.02
10 | 01290223 | 热轧厚钢板 δ12～20 |  | kg | 15.198 | 2.75 |  | 3.5 | 0.75 | 11.4
11 | 01290403 | 钢板(综合) |  | kg | 0.64 | 3.48 |  | 3.6 | 0.12 | 0.08
12 | 04010157 | 水泥 P.O 42.5 |  | kg | 5.145 | 0.3 |  | 0.42 | 0.12 | 0.62
13 | 13010163 | 调和漆 |  | kg | 0.4 | 8.57 |  | 13.3 | 4.73 | 1.89
14 | 13010173 | 酚醛调和漆 各色 |  | kg | 0.09 | 8.57 |  | 13.3 | 4.73 | 0.43
15 | 13010175 | 酚醛调和漆 |  | kg | 0.064 | 8.57 |  | 13.3 | 4.73 | 0.3
16 | 13050143 | 醇酸防锈漆 C53-1 |  | kg | 0.03 | 28.12 |  | 9.76 | -18.36 | -0.55
17 | 13050153 | 酚醛防锈漆(各色) |  | kg | 0.229 | 20.92 |  | 9.76 | -11.16 | -2.56
18 | 14030121 | 汽油(综合) |  | kg | 5.298 | 6.46 |  | 9.92 | 3.46 | 18.33
19 | 14030126 | 汽油 70#～90# |  | kg | 0.121 | 6.46 |  | 9.92 | 3.46 | 0.42
20 | 14030136 | 汽油 100# |  | kg | 0.4 | 6.46 |  | 9.92 | 3.46 | 1.38
21 | 14050106 | 油漆溶剂油 |  | kg | 0.031 | 3.86 |  | 5.32 | 1.46 | 0.04
22 | 14050121 | 溶剂汽油 |  | kg | 0.248 | 6.46 |  | 9.92 | 3.46 | 0.86
23 | 17010181 | 焊接钢管 DN20 |  | m | 0.021 | 4.94 |  | 6 | 1.06 | 0.02
24 | 17070215 | 无缝钢管 D22×2 |  | m | 0.308 | 4.57 |  | 3.73 | -0.84 | -0.26
25 | 17190151 | 输水软管 Φ25 |  | m | 0.598 | 10.45 |  | 9.93 | -0.52 | -0.31
26 | 28030711 | 铜芯塑料绝缘软电线 BVR-4mm2 |  | m | 15.315 | 2.28 |  | 3.05 | 0.77 | 11.79
27 | 29090243 | 铜接线端子 DT-35mm2 |  | 个 | 21.808 | 3.62 |  | 4.87 | 1.25 | 27.26
28 | 34110103 | 电 |  | kW·h | 80.113 | 0.87 |  | 0.89 | 0.02 | 1.6
29 | 34110117 | 水 |  | m3 | 8.312 | 3.27 |  | 2.91 | -0.36 | -2.99
造价员盖执业章：
预 算 员 签 字：
编制日期：
主要材料及价差汇总表
工程名称：马圩镇农贸市场消防水泵房安装工程 |  |  | 标段： |  |  |  | 第 2 页 共 2 页
序 号 | 定额编号 | 名称 |  | 单位 | 数量 | 定额价 |  | 市场价 | 价格差 | 合价
30 | CY | 柴油 |  | kg | 47.585 | 5.53 |  | 8.47 | 2.94 | 139.9
31 | DIAN | 电 |  | kW·h | 142.866 | 0.87 |  | 0.89 | 0.02 | 2.86
32 | DIAN@1 | 电 |  | kW·h | 2.789 | 0.87 |  | 0.89 | 0.02 | 0.06
33 | QY | 汽油 |  | kg | 0.255 | 6.46 |  | 9.92 | 3.46 | 0.88
34 | RG | 人工 |  | 工日 | 2.833 | 85 |  | 100 | 15 | 42.5
|  | 合 计 | [7 empty] | 2406.37
造价员盖执业章：
预 算 员 签 字：
编制日期：

## 表-08 分部分项工程和单价措施项目清单与计价表
分部分项工程和单价措施项目清单与计价表
工程名称：马圩镇农贸市场消防水泵房安装工程 | [5 empty] | 标段： |  |  | 第 1 页 共 8 页
序号 | 项目编码 | 项目名称 | 项目特征描述 | 计量单位 | 工程量 |  | 金额（元）
[7 empty] | 综合单价 | 综合合价 |  | 其中：暂估价
|  | 压力排水系统 | [5 empty] | 7520.14
1 | 030109001005 | 离心式泵 | 1.名称:潜污泵 2.规格：50QW20-15-1.5 Q=20m³/h H=15m N=1.5kw 3.其他:含电动机检查接线;含配套附件安装 | 台 | 2 |  | 2567.13 | 5134.26
2 | 031001001001 | 镀锌钢管 | 1.材质:镀锌钢管 2.介质:压力排水 3.规格、压力等级:DN65 | m | 8.03 |  | 67.72 | 543.79
3 | 031001001002 | 镀锌钢管 | 1.材质:镀锌钢管 2.介质:压力排水 3.规格、压力等级:DN80 | m | 2.89 |  | 77.06 | 222.7
4 | 031003001037 | 螺纹阀门 | 1.类型:闸阀 2.规格、压力等级:DN65 | 个 | 2 |  | 257.19 | 514.38
5 | 031003001038 | 螺纹阀门 | 1.类型:止回阀 2.规格、压力等级:DN65 | 个 | 2 |  | 198.45 | 396.9
6 | 031003001039 | 螺纹阀门 | 1.类型:橡胶软接头 2.规格、压力等级:DN65 | 个 | 2 |  | 235.13 | 470.26
7 | 031002003002 | 套管 | 1.名称、类型:刚性防水套管 2.规格:DN80 | 个 | 1 |  | 237.85 | 237.85
|  | 消防给水系统 | [5 empty] | 73192.16
本页小计 | [7 empty] | 7520.14
注：为计取规费等的使用，可在表中增设其中：“定额人工费”。
表—08
分部分项工程和单价措施项目清单与计价表
工程名称：马圩镇农贸市场消防水泵房安装工程 | [5 empty] | 标段： |  |  | 第 2 页 共 8 页
序号 | 项目编码 | 项目名称 | 项目特征描述 | 计量单位 | 工程量 |  | 金额（元）
[7 empty] | 综合单价 | 综合合价 |  | 其中：暂估价
8 | 030109001006 | 离心式泵 | 1.名称:长轴消防泵消火栓泵 2.规格：XBQ5.0/40GJ-AYSJQ=40L/S、H=50M、N=37KW 3.其他:含电动机检查接线;含配套附件安装 | 台 | 2 |  | 16450.41 | 32900.82
9 | 030109001007 | 离心式泵 | 1.名称:长轴稳压泵 2.规格：XBD4.5/1.5GJ-AYSJ Q=1.5L/S、H=45M、N=4KW 3.其他:含电动机检查接线;含配套附件安装 | 台 | 2 |  | 4962 | 9924
10 | 031006004001 | 气压罐 | 1.名称:气压罐 2.型号、规格:SQL800-1.0 | 台 | 1 |  | 4607.14 | 4607.14
11 | 030901002001 | 消火栓钢管 | 1.安装部位:室内 2.材质、规格:内外热浸锌钢管DN50 3.连接形式:螺纹连接 4.管道刷油 红丹防锈漆 第一遍 实际遍数(遍):2 | m | 2.652 |  | 67.79 | 179.78
本页小计 | [7 empty] | 47611.74
注：为计取规费等的使用，可在表中增设其中：“定额人工费”。
表—08
分部分项工程和单价措施项目清单与计价表
工程名称：马圩镇农贸市场消防水泵房安装工程 | [5 empty] | 标段： |  |  | 第 3 页 共 8 页
序号 | 项目编码 | 项目名称 | 项目特征描述 | 计量单位 | 工程量 |  | 金额（元）
[7 empty] | 综合单价 | 综合合价 |  | 其中：暂估价
12 | 030901002002 | 消火栓钢管 | 1.安装部位:室内 2.材质、规格:内外热浸锌钢管DN80 3.连接形式:沟槽连接 4.含沟槽管件安装 5.管道刷油 红丹防锈漆 第一遍 实际遍数(遍):2 | m | 3.01 |  | 67.22 | 202.33
13 | 030901002003 | 消火栓钢管 | 1.安装部位:室内 2.材质、规格:内外热浸锌钢管DN100 3.连接形式:沟槽连接 4.含沟槽管件安装 5.管道刷油 红丹防锈漆 第一遍 实际遍数(遍):2 | m | 10 |  | 81.62 | 816.2
14 | 030901002004 | 消火栓钢管 | 1.安装部位:室内 2.材质、规格:内外热浸锌钢管DN150 3.连接形式:沟槽连接 4.含沟槽管件安装 5.管道刷油 红丹防锈漆 第一遍 实际遍数(遍):2 | m | 15.9 |  | 132.23 | 2102.46
15 | 031002001001 | 管道支架 | 1.材质:U型卡DN80 | 套 | 10 |  | 4.52 | 45.2
16 | 031002001002 | 管道支架 | 1.材质:U型卡DN100 | 套 | 20 |  | 6.82 | 136.4
本页小计 | [7 empty] | 3302.59
注：为计取规费等的使用，可在表中增设其中：“定额人工费”。
表—08
分部分项工程和单价措施项目清单与计价表
工程名称：马圩镇农贸市场消防水泵房安装工程 | [5 empty] | 标段： |  |  | 第 4 页 共 8 页
序号 | 项目编码 | 项目名称 | 项目特征描述 | 计量单位 | 工程量 |  | 金额（元）
[7 empty] | 综合单价 | 综合合价 |  | 其中：暂估价
17 | 031002001003 | 管道支架 | 1.材质:U型卡DN150 | 套 | 40 |  | 7.45 | 298
18 | 031003001040 | 螺纹阀门 | 1.名称:沟槽管件 2.材质、规格:红色沟槽三通DN80*50内丝 | 个 | 3 |  | 62.22 | 186.66
19 | 031003001041 | 螺纹阀门 | 1.名称:沟槽管件 2.材质、规格:红色沟槽弯头DN80*90° | 个 | 1 |  | 50.64 | 50.64
20 | 031003001043 | 螺纹阀门 | 1.名称:沟槽管件 2.材质、规格:红色沟槽大小头DN80*50内丝 | 个 | 1 |  | 41.72 | 41.72
21 | 031003001044 | 螺纹阀门 | 1.名称:沟槽管件 2.材质、规格:红色沟槽三通DN100 | 个 | 1 |  | 73.67 | 73.67
22 | 031003001045 | 螺纹阀门 | 1.名称:沟槽管件 2.材质、规格:红色沟槽弯头DN100*90° | 个 | 1 |  | 61.19 | 61.19
23 | 031003001049 | 螺纹阀门 | 1.名称:沟槽管件 2.材质、规格:红色沟槽三通DN150 | 个 | 6 |  | 141.13 | 846.78
24 | 031003001050 | 螺纹阀门 | 1.名称:沟槽管件 2.材质、规格:红色沟槽四通DN150 | 个 | 1 |  | 165.2 | 165.2
25 | 031003001051 | 螺纹阀门 | 1.名称:沟槽管件 2.材质、规格:红色沟槽弯头DN150*90° | 个 | 6 |  | 114.39 | 686.34
本页小计 | [7 empty] | 2410.2
注：为计取规费等的使用，可在表中增设其中：“定额人工费”。
表—08
分部分项工程和单价措施项目清单与计价表
工程名称：马圩镇农贸市场消防水泵房安装工程 | [5 empty] | 标段： |  |  | 第 5 页 共 8 页
序号 | 项目编码 | 项目名称 | 项目特征描述 | 计量单位 | 工程量 |  | 金额（元）
[7 empty] | 综合单价 | 综合合价 |  | 其中：暂估价
26 | 031003001052 | 螺纹阀门 | 1.名称:沟槽管件 2.材质、规格:红色沟槽大小头DN50 | 个 | 2 |  | 35.33 | 70.66
27 | 031003001053 | 螺纹阀门 | 1.名称:沟槽管件 2.材质、规格:红色沟槽大小头DN150 | 个 | 2 |  | 86.78 | 173.56
28 | 031003011001 | 法兰 | 1.名称:红色沟槽法兰 2.规格、压力等级:DN80 | 副 | 5 |  | 145.41 | 727.05
29 | 031003011002 | 法兰 | 1.名称:红色沟槽法兰 2.规格、压力等级:DN100 | 副 | 2 |  | 169.03 | 338.06
30 | 031003011003 | 法兰 | 1.名称:红色沟槽法兰 2.规格、压力等级:DN150 | 副 | 14 |  | 274.09 | 3837.26
31 | 031003001054 | 螺纹阀门 | 1.类型:红色沟槽闸阀 2.规格、压力等级:DN50 3.含法兰安装 | 个 | 3 |  | 204.17 | 612.51
32 | 031003001055 | 螺纹阀门 | 1.类型:红色沟槽闸阀 2.规格、压力等级:DN80 3.含法兰安装 | 个 | 1 |  | 225.4 | 225.4
33 | 031003001057 | 螺纹阀门 | 1.类型:红色沟槽闸阀 2.规格、压力等级:DN150 3.含法兰安装 | 个 | 7 |  | 479.71 | 3357.97
34 | 031003001058 | 螺纹阀门 | 1.类型:法兰止回阀 2.规格、压力等级:DN50 3.含法兰安装 | 个 | 2 |  | 209.66 | 419.32
本页小计 | [7 empty] | 9761.79
注：为计取规费等的使用，可在表中增设其中：“定额人工费”。
表—08
分部分项工程和单价措施项目清单与计价表
工程名称：马圩镇农贸市场消防水泵房安装工程 | [5 empty] | 标段： |  |  | 第 6 页 共 8 页
序号 | 项目编码 | 项目名称 | 项目特征描述 | 计量单位 | 工程量 |  | 金额（元）
[7 empty] | 综合单价 | 综合合价 |  | 其中：暂估价
35 | 031003001059 | 螺纹阀门 | 1.类型:法兰止回阀 2.规格、压力等级:DN150 3.含法兰安装 | 个 | 2 |  | 654.76 | 1309.52
36 | 031003001061 | 螺纹阀门 | 1.类型:蓝色法兰闸阀 2.规格、压力等级:DN100 3.含法兰安装 | 个 | 2 |  | 389.15 | 778.3
37 | 031003001062 | 螺纹阀门 | 1.类型:蓝色法兰过滤器 2.规格、压力等级:DN150 3.含法兰安装 | 个 | 2 |  | 567.52 | 1135.04
38 | 031003001063 | 螺纹阀门 | 1.类型:蓝色法兰过滤器 2.规格、压力等级:DN100 3.含法兰安装 | 个 | 2 |  | 357.23 | 714.46
39 | 031003001064 | 螺纹阀门 | 1.类型:蓝色法兰过滤器 2.规格、压力等级:DN50 3.含法兰安装 | 个 | 2 |  | 161.34 | 322.68
40 | 031003001065 | 螺纹阀门 | 1.类型:遥控浮球阀 2.规格、压力等级:DN100 3.含法兰安装 | 个 | 2 |  | 507.8 | 1015.6
41 | 030601004001 | 流量仪表 | 1.名称:流量计 | 台 | 1 |  | 755.47 | 755.47
42 | 031003003001 | 焊接法兰阀门 | 1.类型:橡胶软接头 2.规格、压力等级:DN150 3.含法兰安装 | 个 | 2 |  | 446.89 | 893.78
43 | 031003001066 | 螺纹阀门 | 1.类型:橡胶软接头 2.规格、压力等级:DN50 | 个 | 2 |  | 136.09 | 272.18
本页小计 | [7 empty] | 7197.03
注：为计取规费等的使用，可在表中增设其中：“定额人工费”。
表—08
分部分项工程和单价措施项目清单与计价表
工程名称：马圩镇农贸市场消防水泵房安装工程 | [5 empty] | 标段： |  |  | 第 7 页 共 8 页
序号 | 项目编码 | 项目名称 | 项目特征描述 | 计量单位 | 工程量 |  | 金额（元）
[7 empty] | 综合单价 | 综合合价 |  | 其中：暂估价
44 | 031003003002 | 焊接法兰阀门 | 1.类型:泄压阀 2.规格、压力等级:DN150 3.含法兰安装 | 个 | 1 |  | 1418.83 | 1418.83
45 | 030601002001 | 压力仪表 | 1.名称:压力表 | 台 | 4 |  | 62.05 | 248.2
46 | 030601002002 | 压力仪表 | 1.名称:压力开关 | 台 | 2 |  | 226.44 | 452.88
47 | 031002003003 | 套管 | 1.名称、类型:刚性防水套管 2.规格:DN150 | 个 | 2 |  | 394.45 | 788.9
|  | 强电系统 | [5 empty] | 23600.8
48 | 030404004001 | 低压开关柜(屏） | 1.名称:消防水泵房总电源箱AEPs3xfb 2.规格:700*1400*400 3.种类:动力箱 4.基础型钢形式、规格:10#槽钢落地安装 | 台 | 1 |  | 6338.56 | 6338.56
49 | 030404004002 | 低压开关柜(屏） | 1.名称:消防泵控制箱AEPs1xfSb-1 2.规格:700*1400*400 3.种类:动力箱 4.基础型钢形式、规格:10#槽钢落地安装 | 台 | 1 |  | 5992.66 | 5992.66
50 | 030404017001 | 配电箱 | 1.名称:污水泵控制箱 2.型号:AEPs1qsb-1 | 台 | 1 |  | 613.16 | 613.16
51 | 030404017002 | 配电箱 | 1.名称:水泵房稳压泵控制箱 2.型号:AEPs1WYb-1 | 台 | 1 |  | 701.85 | 701.85
52 | 030404017003 | 配电箱 | 1.名称:消防泵房照明箱 2.型号:AL1 | 台 | 1 |  | 613.16 | 613.16
本页小计 | [7 empty] | 17168.2
注：为计取规费等的使用，可在表中增设其中：“定额人工费”。
表—08
分部分项工程和单价措施项目清单与计价表
工程名称：马圩镇农贸市场消防水泵房安装工程 | [5 empty] | 标段： |  |  | 第 8 页 共 8 页
序号 | 项目编码 | 项目名称 | 项目特征描述 | 计量单位 | 工程量 |  | 金额（元）
[7 empty] | 综合单价 | 综合合价 |  | 其中：暂估价
53 | 030408001001 | 电力电缆 | 1.名称:电力电缆 2.型号:WDZBN-YJY-B1-4x70+1x35 3.含电缆终端头 | m | 6.649 |  | 271.31 | 1803.94
54 | 030408001002 | 电力电缆 | 1.名称:电力电缆 2.型号:WDZBN-YJY-B1-5x6 | m | 21.098 |  | 33.36 | 703.83
55 | 030408001003 | 电力电缆 | 1.名称:电力电缆 2.型号:WDZBN-YJY-B2-7X35 3.含电缆终端头 | m | 21.33 |  | 255.01 | 5439.36
56 | 030411001001 | 配管 | 1.名称:配管 2.规格:SC100 | m | 3.072 |  | 79.16 | 243.18
57 | 030411001002 | 配管 | 1.名称:配管 2.规格:SC20 | m | 11.665 |  | 13.98 | 163.08
58 | 030411001003 | 配管 | 1.名称:配管 2.规格:SC25 | m | 19.94 |  | 18.16 | 362.11
59 | 030411001004 | 配管 | 1.名称:配管 2.规格:SC32 | m | 29.58 |  | 21.16 | 625.91
|  | 分部分项合计 | [5 empty] | 104313.1
|  | 措施项目 | [5 empty] | 497.05
60 | 031301017001 | 脚手架搭拆 |  | 项 | 1 |  | 497.05 | 497.05
|  | 单价措施合计 | [5 empty] | 497.05
本页小计 | [7 empty] | 9838.46
合 计 | [7 empty] | 104810.15
注：为计取规费等的使用，可在表中增设其中：“定额人工费”。
表—08

## 表-11 总价措施项目清单与计价表
总价措施项目清单与计价表
工程名称：马圩镇农贸市场消防水泵房安装工程 |  |  |  | 标段： |  |  |  | 第 1 页 共 1 页
序号 | 项目编码 | 项目名称 | 计算基础 |  | 费率 (%) | 金额 (元) | 调整 费率 (%) |  | 调整后 金额(元) | 备注
1 | 1 | 安全文明施工措施费 |  |  |  | 1523.2
2 | 1.1 | 安全文明环保费(环境保护、文明施工、安全施工费) |  |  |  | 1066.61
3 | 1.2 | 临时设施费 |  |  |  | 456.59
4 | 2 | 其他总价措施费 |  |  |  | 373.68
合 计 | [5 empty] | 1896.88
编制人（造价人员）： |  |  |  | 复核人（造价工程师）：
表-11

## 表-13 规费、税金项目清单与计价表
规费、税金项目清单与计价表
工程名称：马圩镇农贸市场消防水泵房安装工程 |  |  | 标段： |  | 第 1 页 共 1 页
序号 | 项目名称 | 计算基础 |  | 计算基数 |  | 计算费率(%) | 金额(元)
1 | 规费 | [5 empty] | 2238.1
1.1 | 社会保险费 | 定额人工费+定额机械费 |  |  |  |  | 1786.48
1.2 | 住房公积金 | 定额人工费+定额机械费 |  |  |  |  | 451.62
1.3 | 工程排污费 | 定额人工费+定额机械费
2 | 税金 | 分部分项+措施项目+其他项目+规费 |  | 108945.13 |  | 9 | 9805.06
表—13