## 表C.2.1 最高投标限价扉页
工程名称： |  |  | 江西东乡经济开发区企业员工保障性租赁住房工程建设项目室外给排水管线建设工程
标段名称： |  |  | 江西东乡经济开发区企业员工保障性租赁住房工程建设项目室外给排水管线建设工程
最 高 投 标 限 价
| 最高投标限价（小写）： |  |  | 312348.54
|  | （大写）： |  | 叁拾壹万贰仟叁佰肆拾捌元伍角肆分
| 编 制 人： |  |  |  | (造价专业人员签字及盖章)
| 审 核 人： |  |  |  | (签字及盖章)
| 编 制 单 位： |  |  |  | (盖章)
| 法定代表人或其授权人： |  |  |  | (签字或盖章)
| 招 标 人： |  |  |  | (盖章)
| 法定代表人或其授权人： |  |  |  | (签字或盖章)

## 表E.1.1 工程项目清单汇总表
工程项目清单汇总表
工程名称：江西东乡经济开发区企业员工保障性租赁住房工程建设项目室外给排水管线建设工程 |  | 标段：江西东乡经济开发区企业员工保障性租赁住房工程建设项目室外给排水管线建设工程 | 第 1 页 共 1 页
序号 | 项 目 内 容 |  | 金 额 （元）
1 | 分部分项工程费合计
1.1 | 单项工程
1.1.1 | 江西东乡经济开发区企业员工保障性租赁住房工程建设项目室外给排水管线建设工程
1.2 | 其中人工费
1.3 | 其中人工费调整
1.4 | 其中材料费
1.5 | 其中机械费
2 | 措施项目费合计
2.1 | 安全生产措施费
3 | 其他项目费合计
3.1 | 其中：暂列金额
3.2 | 其中：专业工程暂估价
3.3 | 其中：计日工
3.4 | 其中：总承包服务费
3.5 | 其中：合同中约定的其他项目
4 | 增值税
6 | 工程总造价
注：1 专业工程暂估价为已含税价格，在计算增值税计算基础时不应包含专业工程暂估价金额； 2 本表宜用于按合同标的为工程量清单编制对象的工程汇总计算，以单项工程、单位工程等为工程量清单编制对象的工程可按本表汇总计算；

## 表E.2.1 分部分项工程项目清单计价表
分部分项工程项目清单计价表
工程名称：江西东乡经济开发区企业员工保障性租赁住房工程建设项目室外给排水管线建设工程 |  |  | 标段：江西东乡经济开发区企业员工保障性租赁住房工程建设项目室外给排水管线建设工程 |  |  |  | 第 1 页 共 5 页
序号 | 项目编码 | 项目名称 |  | 项目特征描述 | 计量 单位 | 工程量 |  | 金额（元）
[8 empty] | 综合单价 | 合价
单项工程
江西东乡经济开发区企业员工保障性租赁住房工程建设项目室外给排水管线建设工程
路面破除及恢复
1 | 040203007002 | 道路破除切缝 |  | 1.水泥混凝土路面 缩缝 锯缝机切缝 缝宽6mm缝深(cm) 5 | m | 924.1
2 | 041001001001 | 拆除路面 |  | 1.破碎机破碎混凝土 混凝土构筑物 HB20G 液压岩石破碎机破碎道路混凝土及钢筋混凝土路面 单价*0.4 换为【履带式单头液压岩石破碎机】 | m2 | 1848.2
3 | 040103003003 | 余方弃置 |  | 1.石渣外运3KM（含垫层） | m3 | 739.28
4 | 040202010001 | 碎石 |  | 1.10cm厚碎石垫层 | m2 | 1848.2
5 | 040203007001 | 水泥混凝土 |  | 1.30cm厚C30砼面层 2.锯缝、刻槽、养护 | m2 | 1848.2
管道
6 | 040101002001 | 挖沟槽土方 |  | 1.反铲挖掘机(斗容量1.0m3)装车 三类土 | m3 | 1730.641
7 | 040102002001 | 挖沟槽石方（该段为岩层） |  | 1.液压岩石破碎机破碎岩石 软质岩 | m3 | 1413.28
8 | 040103003004 | 余方弃置 |  | 1.履带式液压挖掘机挖碴 装车 斗容1.0m3 2.运距≤1km 自卸汽车(载重8t以内) | m3 | 1413.28
本页小计
分部分项工程项目清单计价表
工程名称：江西东乡经济开发区企业员工保障性租赁住房工程建设项目室外给排水管线建设工程 |  |  | 标段：江西东乡经济开发区企业员工保障性租赁住房工程建设项目室外给排水管线建设工程 |  |  |  | 第 2 页 共 5 页
序号 | 项目编码 | 项目名称 |  | 项目特征描述 | 计量 单位 | 工程量 |  | 金额（元）
[8 empty] | 综合单价 | 合价
9 | 040103002001 | 一般回填方 |  | 1.机械填土碾压 内燃压路机6t以内 | m3 | 512.164
10 | 040103002002 | 一般回填方 |  | 1.槽坑 石屑 换为【石屑】 | m3 | 967.811
11 | 040103003001 | 余方弃置 |  | 1.自卸汽车运土 运距≤1km 自卸汽车(载重8t以内) | m3 | 250.666
12 | 040501005003 | 塑料管 |  | 1.DN500HDPE管 | m | 92
13 | 040501005002 | 塑料管 |  | 1.DN600HDPE管 | m | 208
14 | 040501005004 | 塑料管 |  | 1.DN800HDPE管 | m | 346
15 | 040504001002 | 雨水井 |  | 1.圆形雨水检查井 形式：混凝土 井内径(mm) 1000 适用管径(mm) 200～600 井深1.2m | 座 | 3
16 | 040504001004 | 雨水井 |  | 1.圆形雨水检查井 形式：混凝土 井内径(mm) 1000 适用管径(mm) 200～600 井深1.8m | 座 | 1
17 | 040504001005 | 雨水井 |  | 1.圆形雨水检查井 形式：混凝土 井内径(mm) 1000 适用管径(mm) 200～600 井深2.56m | 座 | 1
本页小计
分部分项工程项目清单计价表
工程名称：江西东乡经济开发区企业员工保障性租赁住房工程建设项目室外给排水管线建设工程 |  |  | 标段：江西东乡经济开发区企业员工保障性租赁住房工程建设项目室外给排水管线建设工程 |  |  |  | 第 3 页 共 5 页
序号 | 项目编码 | 项目名称 |  | 项目特征描述 | 计量 单位 | 工程量 |  | 金额（元）
[8 empty] | 综合单价 | 合价
18 | 040504001006 | 雨水井 |  | 1.圆形雨水检查井 形式：混凝土 井内径(mm) 1000 适用管径(mm) 200～600 井深2.72m | 座 | 1
19 | 040504001007 | 雨水井 |  | 1.圆形雨水检查井 形式：混凝土 井内径(mm) 1000 适用管径(mm) 200～600 井深2.8m | 座 | 1
20 | 040504001003 | 雨水井 |  | 1.圆形雨水检查井 形式：混凝土 井内径(mm) 1250 适用管径(mm) 600～800 井深2.4m [现拌砌筑砂浆 现拌砂浆] 2.形式：混凝土 井筒内径700mm 井深(井筒)每增0.2m 3.防坠网 | 座 | 2
21 | 040504001008 | 雨水井 |  | 1.圆形雨水检查井 形式：混凝土 井内径(mm) 1250 适用管径(mm) 600～800 井深2.4m [现拌砌筑砂浆 现拌砂浆] 2.形式：混凝土 井筒内径700mm 井深(井筒)每增0.2m 3.防坠网 | 座 | 1
本页小计
分部分项工程项目清单计价表
工程名称：江西东乡经济开发区企业员工保障性租赁住房工程建设项目室外给排水管线建设工程 |  |  | 标段：江西东乡经济开发区企业员工保障性租赁住房工程建设项目室外给排水管线建设工程 |  |  |  | 第 4 页 共 5 页
序号 | 项目编码 | 项目名称 |  | 项目特征描述 | 计量 单位 | 工程量 |  | 金额（元）
[8 empty] | 综合单价 | 合价
22 | 040504001009 | 雨水井 |  | 1.圆形雨水检查井 形式：混凝土 井内径(mm) 1250 适用管径(mm) 600～800 井深2.4m [现拌砌筑砂浆 现拌砂浆] 2.形式：混凝土 井筒内径700mm 井深(井筒)每增0.2m 3.防坠网 | 座 | 1
23 | 040504001010 | 雨水井 |  | 1.圆形雨水检查井 形式：混凝土 井内径(mm) 1250 适用管径(mm) 600～800 井深2.4m [现拌砌筑砂浆 现拌砂浆] 2.形式：混凝土 井筒内径700mm 井深(井筒)每增0.2m 3.防坠网 | 座 | 1
24 | 040504001011 | 雨水井 |  | 1.圆形雨水检查井 形式：混凝土 井内径(mm) 1250 适用管径(mm) 600～800 井深2.4m [现拌砌筑砂浆 现拌砂浆] 2.形式：混凝土 井筒内径700mm 井深(井筒)每增0.2m 3.防坠网 | 座 | 1
本页小计
分部分项工程项目清单计价表
工程名称：江西东乡经济开发区企业员工保障性租赁住房工程建设项目室外给排水管线建设工程 |  |  | 标段：江西东乡经济开发区企业员工保障性租赁住房工程建设项目室外给排水管线建设工程 |  |  |  | 第 5 页 共 5 页
序号 | 项目编码 | 项目名称 |  | 项目特征描述 | 计量 单位 | 工程量 |  | 金额（元）
[8 empty] | 综合单价 | 合价
25 | 040504001012 | 雨水井 |  | 1.圆形雨水检查井 形式：混凝土 井内径(mm) 1250 适用管径(mm) 600～800 井深2.4m [现拌砌筑砂浆 现拌砂浆] 2.形式：混凝土 井筒内径700mm 井深(井筒)每增0.2m 3.防坠网 | 座 | 1
26 | 010202006002 | 型钢桩、钢板桩 |  | 1.打、拔钢板桩 （桩长暂计6米） | t | 166.659
27 | 01B003 | 拉森钢板桩租赁费 |  | 1.拉森钢板桩租赁费（租赁天数暂估30天） | t | 4999.77
大型机械进出场
28 | 041201012003 | 大型机械设备进出场及安拆 |  | 1.柴油打桩机进出场费 5t以外 | 项 | 1
29 | 041201012002 | 大型机械设备进出场及安拆 |  | 1.履带式挖掘机进出场费1m3以内 | 项 | 1
本页小计
合计

## 表E.3.1 措施项目清单计价表
措施项目清单计价表
工程名称：江西东乡经济开发区企业员工保障性租赁住房工程建设项目室外给排水管线建设工程 |  |  | 标段：江西东乡经济开发区企业员工保障性租赁住房工程建设项目室外给排水管线建设工程 |  | 第 1 页 共 2 页
序号 | 项目编码 | 项 目 名 称 |  | 工作内容 |  | 价格 （元） | 备注
1 | 1 | 安全生产措施费
2 | 1.1 | 安全生产措施费_市建
3 | 1.2 | 安全生产措施费_建筑
4 | 2 | 文明施工费
5 | 2.1 | 文明施工费_市建
6 | 2.2 | 文明施工费_建筑
7 | 3 | 环境保护费
8 | 3.1 | 环境保护费_市建
9 | 3.2 | 环境保护费_建筑
10 | 4 | 临时设施费
11 | 4.1 | 临时设施费_市建
12 | 4.2 | 临时设施费_建筑
13 | 5 | 冬雨季施工增加费
14 | 5.1 | 冬雨季施工增加费_市建
15 | 5.2 | 冬雨季施工增加费_建筑
16 | 6 | 夜间施工增加费
17 | 6.1 | 夜间施工增加费_市建
18 | 6.2 | 夜间施工增加费_建筑
19 | 7 | 二次搬运费
20 | 7.1 | 二次搬运费_市建
21 | 7.2 | 二次搬运费_建筑
22 | 8 | 已完工程及设备保护费
23 | 8.1 | 已完工程及设备保护费_市建
24 | 8.2 | 已完工程及设备保护费_建筑
25 | 9 | 工程定位复测费
26 | 9.1 | 工程定位复测费_市建
27 | 9.2 | 工程定位复测费_建筑
28 | 10 | 脚手架费
29 | 10.1 | 脚手架费_市建
30 | 10.2 | 脚手架费_建筑
本页小计
注:1.措施项目清单费用构成详见本标准表E.3.2，大型机械进出场及安拆费用组成见本标准表E.3.4。
措施项目清单计价表
工程名称：江西东乡经济开发区企业员工保障性租赁住房工程建设项目室外给排水管线建设工程 |  |  | 标段：江西东乡经济开发区企业员工保障性租赁住房工程建设项目室外给排水管线建设工程 |  | 第 2 页 共 2 页
序号 | 项目编码 | 项 目 名 称 |  | 工作内容 |  | 价格 （元） | 备注
31 | 11 | 垂直运输费
32 | 11.1 | 垂直运输费_建筑
33 | 12 | 其他大型机械进出场及安拆费
34 | 12.1 | 其他大型机械进出场及安拆费_市建
35 | 12.2 | 其他大型机械进出场及安拆费_建筑
36 | 13 | 智慧工地费
37 | 13.1 | 智慧工地费_市建
38 | 13.2 | 智慧工地费_建筑
本页小计
合计
注:1.措施项目清单费用构成详见本标准表E.3.2，大型机械进出场及安拆费用组成见本标准表E.3.4。

## 表E.4.1 其他项目清单计价表
其他项目清单计价表
工程名称：江西东乡经济开发区企业员工保障性租赁住房工程建设项目室外给排水管线建设工程 |  | 标段：江西东乡经济开发区企业员工保障性租赁住房工程建设项目室外给排水管线建设工程 |  |  |  | 第 1 页 共 1 页
序号 | 项目名称 |  | 暂估（暂定）金额（元） | 结算（确定）金额（元） | 调整金额± （元） |  | 备注
1 | 暂列金额 | [5 empty] | 详见本标准表E.4.2
2 | 专业工程暂估价 | [5 empty] | 详见本标准表E.4.3
3 | 计日工 | [5 empty] | 详见本标准表E.4.4
4 | 总承包服务费 | [5 empty] | 详见本标准表E.4.5
5 | 合同中约定的其他项目
合 计 | [6 empty] | -

## 表E.5.1 增值税计价表
增值税计价表
工程名称：江西东乡经济开发区企业员工保障性租赁住房工程建设项目室外给排水管线建设工程 |  |  | 标段：江西东乡经济开发区企业员工保障性租赁住房工程建设项目室外给排水管线建设工程 |  | 第 1 页 共 1 页
序号 | 项目名称 | 计算基础说明 |  | 计算基础 |  | 税率（%） | 金额（元）
1 | 增值税 | 分部分项工程费合计+措施项目费合计+其他项目费合计-其中：专业工程暂估价-分包费_直接费 |  |  |  | 9
合计 | [6 empty] | 35819.79

## 表-05 主要材料及价差汇总表
主要材料及价差汇总表
工程名称：江西东乡经济开发区企业员工保障性租赁住房工程建设项目室外给排水管线建设工程 |  |  | 标段：江西东乡经济开发区企业员工保障性租赁住房工程建设项目室外给排水管线建设工程 |  |  |  | 第 1 页 共 2 页
序号 | 定额编号 | 名称 |  | 单位 | 数量 | 定额价 |  | 市场价 | 价格差 | 合价
1 | 00010104 | 综合工日 |  | 工日 | 1086.309 | 85 |  | 100 | 15 | 16294.64
2 | 01030701 | 镀锌铁丝(综合) |  | kg | 10 | 7.6 |  |  | -7.6 | -76
3 | 02090101 | 塑料薄膜 |  | m2 | 2979.808 | 0.21 |  |  | -0.21 | -625.76
4 | 02330105 | 草袋 |  | m2 | 19.14 | 5.14 |  |  | -5.14 | -98.38
5 | 03130709 | 金刚石锯片 |  | 片 | 5.692 | 636.07 |  |  | -636.07 | -3620.51
6 | 03131363 | 合金钎头 φ135 |  | 个 | 0.418 | 13.18 |  |  | -13.18 | -5.51
7 | 03131963 | 砂布 |  | 张 | 112.313 | 1.01 |  |  | -1.01 | -113.44
8 | 03210593 | 铁件(综合) |  | kg | 164.49 | 4.85 |  |  | -4.85 | -797.78
9 | 04010131 | 水泥 32.5 |  | kg | 242.991 | 0.26 |  |  | -0.26 | -63.18
10 | 04010131-1 | 水泥 32.5R |  | kg | 189.728 | 0.27 |  |  | -0.27 | -51.23
11 | 04050173 | 碎石(综合) |  | m3 | 245.071 | 92.2 |  |  | -92.2 | -22595.55
12 | 04070121 | 石屑 |  | m3 | 1238.784 | 67.93 |  |  | -67.93 | -84150.6
13 | 04130103 | 标准砖 240×115×53 |  | 千块 | 1.575 | 465.84 |  |  | -465.84 | -733.7
14 | 05030205 | 枕木 |  | m3 | 0.08 | 925 |  |  | -925 | -74
15 | 13010243 | 煤焦沥青漆 L01-17 |  | kg | 6.86 | 3.43 |  |  | -3.43 | -23.53
16 | 14070135 | 润滑油 |  | kg | 20.507 | 4.3 |  |  | -4.3 | -88.18
17 | 14350309 | 脱模剂 |  | kg | 50.752 | 1.53 |  |  | -1.53 | -77.65
18 | 33010127 | 钢板桩 |  | kg | 974.911 | 5.9 |  | 5.3 | -0.6 | -584.95
19 | 33010224 | 塑钢爬梯 |  | kg | 98.973 | 5.38 |  |  | -5.38 | -532.47
20 | 34110103 | 电 |  | kW·h | 219.435 | 0.87 |  |  | -0.87 | -190.91
21 | 34110117 | 水 |  | m3 | 729.275 | 3.27 |  |  | -3.27 | -2384.73
22 | 35010146 | 钢模板 |  | kg | 147.449 | 4.46 |  |  | -4.46 | -657.62
23 | 36010139 | 铸铁井盖、井座 φ700 重型 |  | 套 | 14 | 275.67 |  |  | -275.67 | -3859.38
24 | BC0161 | 橡胶圈 管外径（mm以内） 500 给水用 |  | 个 | 18.952 | 71.15 |  |  | -71.15 | -1348.43
25 | BC0162 | 橡胶圈 管外径（mm以内） 600 给水用 |  | 个 | 42.848 | 96.01 |  |  | -96.01 | -4113.84
26 | BC0164 | 橡胶圈 管外径（mm以内） 800 给水用 |  | 个 | 71.276 | 253.73 |  |  | -253.73 | -18084.86
27 | BC0431 | HDPE管 DN500 |  | m | 92 | 601.17 |  |  | -601.17 | -55307.64
28 | BC0433 | HDPE管 DN600 |  | m | 208 | 758.9 |  |  | -758.9 | -157851.2
造价员盖执业章：
预 算 员 签 字：
编制日期：
主要材料及价差汇总表
工程名称：江西东乡经济开发区企业员工保障性租赁住房工程建设项目室外给排水管线建设工程 |  |  | 标段：江西东乡经济开发区企业员工保障性租赁住房工程建设项目室外给排水管线建设工程 |  |  |  | 第 2 页 共 2 页
序号 | 定额编号 | 名称 |  | 单位 | 数量 | 定额价 |  | 市场价 | 价格差 | 合价
29 | BC0436 | HDPE管 DN800 |  | m | 346 | 995.48 |  |  | -995.48 | -344436.08
30 | BC1508 | 中砂 |  | m3 | 1.43 | 63.08 |  |  | -63.08 | -90.2
31 | QTCLF-1 | 其他材料费 |  | 元 | 11499.426 | 1 |  |  | -1 | -11499.43
32 | 80210553 | 预拌混凝土 C10 |  | m3 | 3.696 | 251 |  |  | -251 | -927.7
33 | 80210559 | 预拌混凝土 C25 |  | m3 | 28.98 | 296.69 |  |  | -296.69 | -8598.08
34 | 80210561 | 预拌混凝土 C30 非泵送 |  | m3 | 565.549 | 306.68 |  |  | -306.68 | -173442.57
35 | 80210561 | 预拌混凝土 C30 |  | m3 | 2.569 | 306.68 |  |  | -306.68 | -787.86
36 | CY | 柴油 |  | kg | 6361.625 | 5.53 |  | 8.4 | 2.87 | 18257.86
37 | DIAN | 电 |  | kW·h | 6004.903 | 0.87 |  | 0.89 | 0.02 | 120.1
38 | QY | 汽油 |  | kg | 45.194 | 6.46 |  | 9.86 | 3.4 | 153.66
39 | RG | 人工 |  | 工日 | 356.469 | 85 |  | 100 | 15 | 5347.04
|  | 合 计 | [7 empty] | -857719.65
造价员盖执业章：
预 算 员 签 字：
编制日期：